## units
COMMENT	NAME	LSG.NAME	FN	ZEICHEN	LSG.ZEICHEN	FN	EINHEIT	LSG.EINHEIT	FN	DEFINITION	LSG.DEFINITION	FN	GROESSE	LSG.GROESSE	FN	FORMEL	LSG.FORMEL	FN	Name	Zeichen	Formel	Einheit	Name.Einheit	siunitx	ausgedrueckt	anderes
#	#########	######		#########	######		#########	######		######	######		#########	########		#########	#########		#########	######	#########	######		#######	#########
#	# Readme:	This table contains all the input information to generate the unit related questions.
#	#	Terminal’s bash will convert this to a csv-table via “soffice –headless ...”
#	#	Never use a semicolon (“;”) in this file because this is the separator of the csv-file.
#	#
#	# The next line contains the questions to ask for the corresponding column:																Tabelle der Einheiten, die abgefragt werden. Die weißen Felder müssen manuell ausgefüllt werden.
b	Nenne das Formelzeichen für	LSG.NAME		Gib die Maßeinheit an für das Formelzeichen	LSG.ZEICHEN		Rechne in andere (SI-)Einheiten um	LSG.EINHEIT		Gib an, welche Größe wie folgt definiert wird	LSG.DEFINITION		Gib in wissenschaftl. Schreibweise an	keine Lösung, wird von R berechnet.		Gib die definierende Formel an für	LSG. def. Formel in LaTeX-Mathmode: Lösung für def. Formel		Name der phys. Größe	Formelzeichen und…	def. Formel der Größe:	Einheit		Einheit in siunitx-Schreib-weise	Einheit ausgedrückt in anderen (SI) Einheiten, oder mithilfe von Volt oder Newton – außer Newton in Aufgabenstellung	?
#	#########	#########		#########	#########		#########	######		######	######		#########	######		#########	#########		#########	######	######	######		######	#########
#	Aktivität	$A$		$A$	\SI{1}{\becquerel}	\footnote{Im folgenden bezeichnet $A$ eine (physikalische) Aktivität.}	\SI{1}{\becquerel}	\si{\per\second}		$-\frac{\Delta N}{\Delta t}$	$A$		\becquerel	xxx		$A$	$-\frac{\Delta N}{\Delta t}$		Aktivität	A	= -dN / dt	1 Bq	Becquerel	\becquerel	\per\second
#	Anzahl			$N$			0							xxx		$N$			Anzahl	N		1
#	Äquivalentdosis	$H$		$H$	\SI{1}{\sievert}		\SI{1}{\sievert}	\SI{1}{\meter\squared\per\second\squared}		$q \cdot D$	$H$		\sievert	xxx		$H$	$q \cdot D$		Äquivalentdosis	H	= q D	1 Sv	Sievert	\sievert	\meter\squared\per\second\squared
	Beschleunigung	$a$		$a$	\SI{1}{\meter\per\second\squared}		\SI{1}{\meter\per\second\squared}			$\frac{\Delta v}{\Delta t}$	$a$		\meter\per\second\squared	xxx		$a$	$\frac{\Delta v}{\Delta t}$		Beschleunigung	a	= dv / dt	m^2 / s		\meter\per\second\squared	\meter\per\second\squared
	Dichte	$\rho$		$\rho$	\SI{1}{\kg\per\m\cubed}		\SI{2.46}{\g\per\cm\cubed}	\SI{2460}{\kg\per\m\cubed}		$\frac{m}{V}$	$\rho$		\kg\per\m\cubed	xxx		$\rho$	$\frac{m}{V}$		Dichte	\rho	= m / V	kg / m^3		\kg\per\m\cubed
#	Drehimpuls	$L$		$L$	\SI{1}{\newton\meter\second}		\SI{1}{\newton\meter\second}	\SI{1}{\kilogram\meter\squared\per\second}		$J\cdot\omega$	$L$		\newton\meter\second	xxx		$L$	$J\cdot\omega$		Drehimpuls	L	= J omega	N m s		\newton\meter\second	\kilogram\meter\squared\per\second
#	Drehmoment	$M$		$M$	\SI{1}{\newton\meter}		\SI{1}{\newton\meter}	\SI{1}{\kilogram\meter\squared\per\second\squared}		$r\cdot F$	$M$		\newton\meter	xxx		$M$	$r\cdot F$		Drehmoment	M	= r F	N m		\newton\meter	\kilogram\meter\squared\per\second\squared
#	Druck	$p$		$p$	\SI{1}{\pascal}		\SI{1}{\pascal}	\SI{1}{\newton\per\meter\squared}		$\frac{F}{A}$	$p$		\pascal	xxx		$p$	$\frac{F}{A}$		Druck	p	= F / A	N / m^2	Pascal	\pascal	\newton\per\meter\squared	\kilogram\per\meter\per\second\squared
#	Elektrische Feldstärke	$E$		$E$	\SI{1}{\volt\per\meter}	\footnote{Im folgenden bezeichnet $E$ eine elektrische Feldstärke.}	\SI{1}{\volt\per\meter}	\SI{1}{\newton\per\ampere\per\second}		$\frac{F}{Q}$	$E$		\volt\per\meter	xxx		$E$	$\frac{F}{Q}$		Elektrische Feldstärke	E	= F / Q	V / m		\volt\per\meter	\newton\per\ampere\per\second
	Energie (elektr.)	$W_{\text{el.}}$		$W_{\text{el.}}$	\SI{1}{\joule}		\SI{1}{\kWh}	\SI{3.6e6}{\joule}		$Q \cdot U$	$W_{\text{el.}}$		\joule	xxx		$W_{\text{el.}}$	$Q \cdot U$		Energie (elektr.)	W_{\text{el.}}	= Q U	J	Joule	\joule	\volt\ampere\second
	Leistung (elektr.)	$P$		$P$	\SI{1}{\watt}		\SI{1}{\watt}	\SI{1}{\volt\ampere}		$U\cdot I$	$P$		\watt			$P$	$U\cdot I$		Leistung (elektr.)	P	= U I	W	Watt	\watt	\volt\ampere
	Fläche	$A$		$A$	\SI{1}{\meter\squared}		\SI{80}{\deci\m\squared}	\SI{0.8}{\m\squared}		$l\cdot b$	$A$		\meter\squared	xxx		$A$	$l\cdot b$		Fläche	A	= l * b	m^2	Quadratmeter	\meter\squared	\meter\squared
#							\SI{0.35}{\hectare}	\SI{3500}{\m\squared}		$\SI{100}{\m\squared}$	\SI{1}{a}					$\SI{1}{a}$	$\SI{100}{\m\squared}$		Ar			a	Ar	a	\meter\squared
	Frequenz	$f$		$f$	\SI{1}{\hertz}		\SI{1}{\hertz}	\si{\per\second}		$\frac{N}{t}$	$f$	\footnote{Im folgenden Ausdruck bezeichnet die Größe $N$ eine Anzahl.}	\hertz			$f$	$\frac{N}{t}$		Frequenz	f	= N / t	Hz	Hertz	\hertz	\per\second
	Geschwindigkeit	$v$		$v$	\SI{1}{\meter\per\second}		\SI{18}{\km\per\hour}	\SI{5}{\m\per\s}		$\frac{\Delta s}{\Delta t}$	$v$		\meter\per\second	xxx		$v$	$\frac{\Delta s}{\Delta t}$		Geschwindigkeit	v	= ds/ dt	m/s		\meter\per\second	\meter\per\second
#	Gravitationsfeldstärke	$G$		$G$	\SI{1}{\newton\per\kg}		\SI{1}{\newton\per\kg}	\SI{1}{\m\per\s\squared}		$\frac{F_G}{m}$	$G$		\newton\per\kg	xxx		$G$	$\frac{F_G}{m}$		Gravitationsfeldstärke	G	= F/m	N/kg		\newton\per\kg	\m\per\s\squared
	Impuls	$p$		$p$	\SI{1}{\huygens}		\SI{1}{\huygens}	\SI{1}{\kilogram\meter\per\second}		$m \cdot v$	$p$		\huygens	xxx		$p$	$m \cdot v$		Impuls	p	= m v	Hy	Huygens	\huygens	\kilogram\meter\per\second
#	Induktivität	$L$		$L$	\SI{1}{\henry}		\SI{1}{\henry}	\SI{1}{\volt\second\per\ampere}		$U_L / \left(\frac{\Delta I}{\Delta t}\right)$	$L$		\henry	xxx		$L$			Induktivität	L	= U / (dI/dt)	H	Henry	\henry	\volt\second\per\ampere
#	Intensität	$I$		$I$	\SI{1}{\watt\per\meter\squared}		\SI{1}{\watt\per\meter\squared}	\SI{1}{\kilogram\per\second\cubed}		$\frac{\Delta W}{A\,\Delta t}$	$I$		\watt\per\meter\squared	xxx		$I$	$\frac{\Delta W}{A\,\Delta t}$		Intensität	I	= dW/dt 1/A	1 W/m^2		\watt\per\meter\squared	\kilogram\per\second\cubed
#	Kapazität	$C$		$C$	\SI{1}{\farad}		\SI{1}{\farad}	\SI{1}{\ampere\second\per\volt}		$\frac{Q}{U}$	$C$		\farad	xxx		$C$	$\frac{Q}{U}$		Kapazität	C	= Q / U	F	Farad	\farad	\ampere\second\per\volt
	Kraft	$F$		$F$	\SI{1}{\newton}		\SI{1}{\newton}	\SI{1}{\kg\m\per\s\squared}		$m\cdot a$	$F$		\newton	xxx		$F$	$m\cdot a$		Kraft	F	= ma	N	Newton	\newton	\kg\m\per\s\squared
#	Kreisfrequenz	$\omega$		$\omega$	\si{\per\s}		\si{\per\s}			$\frac{2\pi}{T}$	$\omega$		\per\s	xxx		$\omega$	$\frac{2\pi}{T}$		Kreisfrequenz	\omega	= 2pi / T	1 / s		\per\s
#	Ladung	$Q$		$Q$	\SI{1}{\coulomb}		\SI{1}{\coulomb}	\SI{1}{\ampere\second}		$I\cdot t$	$Q$		\coulomb	xxx		$Q$	$I\cdot t$		Ladung	Q	= I t	C	Coulomb	\coulomb	\ampere\second
	Leistung	$P$		$P$	\SI{1}{\watt}		\SI{1}{\watt}	\SI{1}{\newton\meter\per\second}		$\frac{W}{t}$	$P$		\watt			$P$	$\frac{W}{t}$		Leistung	P	= W / t	W	Watt	\watt	\newton\meter\per\second
#	Magnetische Feldstärke	$B$		$B$	\SI{1}{\tesla}		\SI{1}{\tesla}	\SI{1}{\volt\second\per\meter\squared}		$\frac{F}{Is}$	$B$	\footnote{Im folgenden ist mit $I$ eine Stromstärke bezeichnet.}	\tesla	xxx		$B$	$\frac{F}{Is}$		Magnetische Feldstärke	B	= F/I s	T	Tesla	\tesla	\volt\second\per\meter\squared
#	Magnetischer Fluss	$\Phi$		$\Phi$	\SI{1}{\weber}		\SI{1}{\weber}	\SI{1}{\volt\second}		$B\cdot A$	$\Phi$	\footnote{Im folgenden ist mit $B$ eine magnetische Feldstärke bezeichnet.}	\weber	xxx		$\Phi$	$B\cdot A$		Magnetischer Fluss	\Phi	= B A	Wb	Weber	\weber	\volt\second
	Masse	$m$		$m$	\SI{1}{\kg}		\SI{12}{\gram}	\SI{0.012}{\kg}					\kg	xxx		$m$			Masse	m		kg	Kilogramm	\kg
	Energie (mechanisch)	$W_{\text{me.}}$		$W_{\text{me.}}$	\SI{1}{\joule}		\SI{1}{\joule}	\SI{1}{\newton\meter}		$F \cdot s$	$W_{\text{me.}}$		\joule	xxx		$W_{\text{me.}}$	$F \cdot s$		Energie (mechanisch)	W_{\text{me.}}	= F s	J	Joule	\joule	\newton\meter
	Periodendauer	$T$		$T$	\SI{1}{\s}		\SI{12}{\minute}	\SI{720}{\s}		$\frac{1}{f}$	$T$		\s			$T$	$\frac{1}{f}$		Periodendauer	T	= 1 / f	s	Sek	\s
	Potenzial	$\varphi$		$\varphi$	\SI{1}{\volt}		\SI{1}{\volt}			$\frac{W}{Q}$	$\varphi$		\volt	xxx		$\varphi$	$\frac{W}{Q}$		Potenzial	\varphi	= W / Q	V	Volt	\volt	\newton\meter\per\ampere\per\second
	Spannung	$U$		$U$	\SI{1}{\volt}		\SI{1}{\volt}			$\Delta\varphi$	$U$		\volt	xxx		$U$	$\Delta\varphi$		Spannung	U	= D \phi	V	Volt	\volt	\newton\meter\per\ampere\per\second
	Stromstärke	$I$		$I$	\SI{1}{\ampere}	\footnote{Im folgenden bezeichnet $I$ eine Stromstärke.}	\SI{1}{\ampere}						\ampere	xxx		$I$			Stromstärke	I	= dQ / dt	A	Ampere	\ampere
	Wasserstromstärke	$I_W$		$I_W$	\SI{1}{\meter\cubed\per\second}		\SI{120}{\litre\per\minute}	\SI{0.002}{\m\cubed\per\s}	\footnote{Im folgenden steht die Einheit \si{\litre} für Liter.}	$\frac{\Delta V}{\Delta t}$	$I_W$		\meter\cubed\per\second	xxx		$I_W$	$\frac{\Delta V}{\Delta t}$		Wasserstromstärke	I_W	= dV / dt	m^3 / s		\meter\cubed\per\second	\meter\cubed\per\second
	Temperatur	$T$		$T$	\SI{1}{\kelvin}		\SI{-173}{\celsius}	\SI{100}{\kelvin}					\kelvin	xxx					Temperatur	T		K	Kelvin	\kelvin	\celsius
#	Trägheitsmoment	$J$		$J$	\SI{1}{\newton\meter\second\squared}		\SI{1}{\newton\meter\second\squared}	\SI{1}{\kilogram\meter\squared}		$\frac{M}{\alpha}$	$J$		\newton\meter\second\squared	xxx		$J$	$\frac{M}{\alpha}$		Trägheitsmoment	J	= M / alpha	1 N m s		\newton\meter\second\squared	\kilogram\meter\squared
	Volumen	$V$		$V$	\SI{1}{\meter\cubed}		\SI{350}{\litre}	\SI{0.35}{\m\cubed}	\footnote{Im folgenden steht die Einheit \si{\litre} für Liter.}	$l \cdot b \cdot h$	$V$	\footnote{In dieser Formel steht $b$ für eine Breite.}	\meter\cubed	xxx		$V$	$l \cdot b \cdot h$		Volumen	V	= l b h	m^3	Kubikmeter	\meter\cubed	\meter\cubed
#	Wellenlänge	$\lambda$		$\lambda$	\SI{1}{\meter}		\SI{1}{\meter}			$\frac{c}{f}$	$\lambda$		\meter	xxx		$\lambda$	$\frac{c}{f}$		Wellenlänge	\lambda	= c / f	m		\meter
	Widerstand	$R$		$R$	\SI{1}{\ohm}		\SI{1}{\ohm}	\SI{1}{\volt\per\ampere}		$\frac{U}{I}$	$R$		\ohm	xxx		$R$	$\frac{U}{I}$		Widerstand	R	= U / I	O	Ohm	\ohm	\volt\per\ampere
	Winkel	$\theta$		$\theta$	\SI{1}{\radian}		\SI{60}{\degree}	$\frac{\pi}{3}$	\footnote{gemeint ist hier das (einheitenlose) Bogenmaß}	$\frac{b}{r}$	$\theta$	\footnote{Im folgenden bezeichnet $b$ eine Länge auf einem Kreis und $r$ den entsprechenden Radius.}		xxx		$\theta$	$\frac{b}{r}$		Winkel	\theta	= b / r	rad	Bogenmaß	\radian
	Winkelgeschwindigkeit	$\omega$		$\omega$	\si{\per\second}		\si{\per\second}			$\frac{\Delta\theta}{\Delta t}$	$\omega$		\per\second	xxx		$\omega$	$\frac{\Delta\theta}{\Delta t}$		Winkelgeschwindigkeit	\omega	= d \theta /dt	1/ s		\per\second	\per\second
#	Winkelbeschleunigung	$\alpha$		$\alpha$	\si{\per\second\squared}		\si{\per\second\squared}			$\frac{\Delta\omega}{\Delta t}$	$\alpha$		\per\second\squared	xxx		$\alpha$	$\frac{\Delta\omega}{\Delta t}$		Winkelbeschleunigung	\alpha	= d \omega / dt	1 / s^2		\per\second\squared	\per\second\squared
#	Zeit	siehe Periodendauer oben